## STM32F103Mini-260711
Comment | Description | Designator | Footprint | LibRef | Quantity | Manufacturer | JLCPCB Part Class | SupplierPart
AMS1117-3.3 | 输出极性:正极;工作电压:15V;输出电压:3.3V;输出电流:1A;电源纹波抑制比(PSRR):72dB@(120Hz);输出类型:固定; |  | SOT-223-3_L6.5-W3.4-P2.30-LS7.0-BR | ams1117-3.3_c6186 | 1 | Advanced Monolithic Systems | Basic Part | C6186
20pF | 容值:20pF;精度:±5%;额定电压:50V;温度系数:C0G; | C1, C3, C4, C6 | C0603 | cl10c200jb8nnnc | 4 | SAMSUNG(三星) | Basic Part | C1648
100nF | 容值:100nF;精度:±10%;额定电压:50V;温度系数:X7R; | C2, C5, C7, C9, C10, C12 | C0603 | cc0603krx7r9bb104 | 6 | YAGEO(国巨) | Basic Part | C14663
10uF | 容值:10uF;精度:±10%;额定电压:25V;温度系数:X5R; | C8, C11 | C0805 | cl21a106kaynnne_c15850 | 2 | SAMSUNG(三星) | Basic Part | C15850
SMF6.0CA | 极性:双向;反向截止电压(Vrwm):6V;钳位电压:10.3V;峰值脉冲电流(Ipp):19.4A;峰值脉冲功率(Ppp):200W;击穿电压:6.67V; | D1, D2 | SOD-123FL_L2.8-W1.8-LS3.7-BI | smf6.0ca_c2990473 | 2 | Liown(里阳半导体) | Extended Part | C2990473
2.54mm 2*20p直排针 | 插针结构:2x20P;间距:2.54mm;行距:2.54mm;圆针/方针:方针;安装方式:直插;排数:双排;总PIN位数:40P;额定电流:3A;额定电压:-;配合针长度:6mm;塑高:-;端接针长度:3mm;触头材质:黄铜;触头镀层:-;工作温度:-40℃~+105℃;颜色:黑色; | H1 | HDR-TH_40P-P2.54-V-M-R2-C20-S2.54 | 2.54mm 2*20p直排针 | 1 | BOOMELE(博穆精密) | Extended Part | C50980
pm254v-11-04-h85 | 插孔结构:1x4P;间距:2.54mm;行距:-;圆孔/方孔:方孔;安装方式:直插;排数:单排;总孔位数:4P;额定电流:3A;插孔方向:顶部;塑高:8.5mm;触头材质:黄铜;触头镀层:-;工作温度:-40℃~+105℃; | H2 | HDR-TH_4P-P2.54-V-F | pm254v-11-04-h85 | 1 | XFCN(兴飞) | Extended Part | C541851
XH-4A | 插针结构:1x4P;间距:2.5mm;安装方式:直插;参考系列:XH;总PIN数:4P;排数:1;每排PIN数:4;行距:-;额定电流:-;触头材质:-;触头镀层:-;工作温度:-; | J1, J3, J4, J5 | CONN-TH_4P-P2.50_XH-4A | xh-4a_c37815 | 4 | BOOMELE(博穆精密) | Extended Part | C37815
921-111a1010d10200 | 连接器类型:Type-B;协议标准:USB 2.0;公母:母;安装方式:弯插;触点数量:4P;端口数量:1; | J2 | USB-B_TH_USB-B-FEMALE-90 | 921-111a1010d10200 | 1 | 精拓金 | Extended Part | C46392
kh-6x6x5h-stm | 电路结构:单刀单掷;按钮形状:圆形按钮;安装方式:立贴;开关长度:6mm;开关宽度:6mm;开关高度:5mm;带支架:不带支架;触点电流:50mA;额定电压:12V;工作寿命:8万次; | K1, K2, K3, K4 | SW-SMD_4P-L6.0-W6.0-P4.50-LS9.0_H5.0 | kh-6x6x5h-stm | 4 | kinghelm(金航标) | Extended Part | C2837531
ncd0603c1 | 灯头类型:-;发光颜色:黄绿色;正向压降(Vf):1.6V~2.6V;功率:65mW;正向电流:25mA;波长:565nm~578nm;二极管配置:独立二极管;透镜颜色:-;色温:-;发光强度:13mcd;发光角度:140°;载带方式:-;工作温度:-30℃~+85℃; | LED1, LED2, LED3 | LED0603-RD | ncd0603c1 | 3 | 国星光电 | Extended Part | C84264
10k | 电阻类型:厚膜电阻;阻值:10kΩ;精度:±1%;功率:100mW;工作电压:75V;温度系数:±100ppm/℃; | R1, R2, R3, R5, R8 | R0603 | 0603waf1002t5e | 5 | UNI-ROYAL(厚声) | Basic Part | C25804
1K | 电阻类型:厚膜电阻;阻值:1kΩ;精度:±1%;功率:100mW;工作电压:75V;温度系数:±100ppm/℃; | R4, R12, R13 | R0603 | 0603waf1001t5e | 3 | UNI-ROYAL(厚声) | Basic Part | C21190
4.7k | 电阻类型:厚膜电阻;阻值:10kΩ;精度:±1%;功率:100mW;工作电压:75V;温度系数:±100ppm/℃; | R6, R7 | R0603 | 0603waf1002t5e | 2 | UNI-ROYAL(厚声) | Basic Part | C25804
20R | 电阻类型:厚膜电阻;阻值:20Ω;精度:±1%;功率:125mW;工作电压:150V;温度系数:±100ppm/℃; | R9, R11 | R0805 | 0805w8f200jt5e | 2 | UNI-ROYAL(厚声) | Basic Part | C17544
120R | 电阻类型:厚膜电阻;阻值:120Ω;精度:±1%;功率:100mW;工作电压:75V;温度系数:±100ppm/℃; | R10 | R0603 | 0603waf1200t5e | 1 | UNI-ROYAL(厚声) | Basic Part | C22787
STM32F103C8T6 | CPU内核:ARM-M3;CPU最大主频:72MHz;应用领域:-; | U1 | LQFP-48_L7.0-W7.0-P0.50-LS9.0-BL | stm32f103c8t6 | 1 | ST(意法半导体) | Extended Part | C8734
CH340N | 应用功能:USB转串口;USB协议版本:USB 2.0;通道数:1;数据速率:2Mbps; | U2 | SOP-8_L4.9-W3.9-P1.27-LS6.0-BL | ch340n | 1 | WCH(南京沁恒) | Extended Part | C2977777
SP3485EEN | 类型:收发器;数据速率:12Mbps; | U5 | SOP-8_L5.0-W4.0-P1.27-LS6.0-BL | sp3485een(umw) | 1 | UMW(友台半导体) | Extended Part | C668205
KF350-3.5-3P | 结构:1x3P;间距:3.5mm;颜色:绿色;安装方式:直插;排数:1;每排PIN数:3;额定电流:10A;额定电压:300V;线规 - AWG:18~24;线规 - 平方毫米:0.75;工作温度:-40℃~+105℃; | U7 | CONN-TH_3P-P3.50_KF350-3.5-3P | kf350-3.5-3p | 1 | KEFA(科发) | Extended Part | C474893
8MHz | 晶振类型:贴片晶振;频率:8MHz;常温频差:±10ppm;负载电容:20pF;频率稳定度:±20ppm; | X1 | CRYSTAL-SMD_L5.0-W3.2 | x50328msb2gi | 1 | YXC(扬兴晶振) | Basic Part | C115962
32.768kHz | 晶振类型:贴片晶振;频率:32.768kHz;常温频差:±20ppm;负载电容:12.5pF; | X2 | FC-135R_L3.2-W1.5 | q13fc13500004_c32346 | 1 | EPSON(爱普生) | Basic Part | C32346